## First Code Calculation
|  | Bytes | Cycles | Cycles Count | Alt Cycle | Alt Cycle Count | Total
| LDA #$00 | 2 | 2 | 1 |  |  | 2
| STA $40 | 2 | 3 | 1 |  |  | 3
| LDA #$02 | 2 | 2 | 1 |  |  | 2
| STA $41 | 2 | 3 | 1 |  |  | 3
| LDA #$07 | 2 | 2 | 1 |  |  | 2
| LDY #$00 | 2 | 2 | 1 |  |  | 2
LOOP: | STA ($40),Y | 3 | 6 | 1024 |  |  | 6144
| INY | 1 | 2 | 1024 |  |  | 2048
| BNE LOOP | 2 | 3 | 1020 | 2 | 4 | 3068
| INC $41 | 2 | 5 | 4 |  |  | 20
| LDX $41 | 2 | 3 | 4 |  |  | 12
| CPX #$06 | 2 | 2 | 4 |  |  | 8
| BNE LOOP | 2 | 3 | 4 | 2 | 1 | 14
========
[6 empty] | Total: | 11328 | Cycles
[6 empty] | CPU Speed: | 1 | MHz
[6 empty] | uS per clock: | 1
[6 empty] | Time: | 11328 | uS
[7 empty] | 11.328 | mS
[7 empty] | 0.011328 | S

## Second Code Calculation
|  | Bytes | Cycles | Cycles Count | Alt Cycle | Alt Cycle Count | Total
| LDA #$00 | 2 | 2 | 1 |  |  | 2
| STA $40 | 2 | 3 | 1 |  |  | 3
| STA $30 | 2 | 3 | 1 |  |  | 3
| STA $20 | 2 | 3 | 1 |  |  | 3
| STA $10 | 2 | 3 | 1 |  |  | 3
| LDA #$02 | 2 | 2 | 1 |  |  | 2
| STA $41 | 2 | 3 | 1 |  |  | 3
| LDA #$03 | 2 | 2 | 1 |  |  | 2
| STA $31 | 2 | 3 | 1 |  |  | 3
| LDA #$04 | 2 | 2 | 1 |  |  | 2
| STA $21 | 2 | 3 | 1 |  |  | 3
| LDA #$05 | 2 | 2 | 1 |  |  | 2
| STA $11 | 2 | 3 | 1 |  |  | 3
| LDA #$07 | 2 | 2 | 1 |  |  | 2
| LDY #$00 | 2 | 2 | 1 |  |  | 2
LOOP: | STA ($40),Y | 3 | 6 | 256 |  |  | 1536
| STA ($30),Y | 3 | 6 | 256 |  |  | 1536
| STA ($20),Y | 3 | 6 | 256 |  |  | 1536
| STA ($10),Y | 3 | 6 | 256 |  |  | 1536
| INY | 1 | 2 | 256 |  |  | 512
| BNE LOOP | 2 | 3 | 255 | 2 | 1 | 767
========
[6 empty] | Total: | 7461 | Cycles
[6 empty] | CPU Speed: | 1 | MHz
[6 empty] | uS per clock: | 1
[6 empty] | Time: | 7461 | uS
[7 empty] | 7.461 | mS
[7 empty] | 0.007461 | S